## Sheet1
teplota v místnosti ?
roteč měničů | x [m] | t [ms] | l [m] | v [m/ms] | v [m/s]
70 mm | 0.05 | 0.44 | 0.12207 | 0.27742 | 277.4217
| 0.1 | 0.654 | 0.2119 | 0.324 | 324.0003
| 0.2 | 1.2 | 0.40608 | 0.3384 | 338.399
| 0.3 | 1.76 | 0.60407 | 0.34322 | 343.2213
| 0.4 | 2.32 | 0.80306 | 0.34615 | 346.1451
| 0.5 | 2.9 | 1.0024 | 0.34567 | 345.6714
| 0.6 | 3.5 | 1.202 | 0.34344 | 343.44
| 0.7 | 4.05 | 1.4017 | 0.34611 | 346.1108
| 0.8 | 4.65 | 1.6015 | 0.34442 | 344.4152
| 0.9 | 5.2 | 1.8014 | 0.34642 | 346.4155
| 1 | 5.65 | 2.0012 | 0.3542 | 354.199
| 1.1 | 6.4 | 2.2011 | 0.34392 | 343.924
| 1.2 | 6.95 | 2.401 | 0.34547 | 345.4706
| 1.3 | 7.5 | 2.6009 | 0.34679 | 346.7923
|  |  |  | v(průměr)[m/s] | 338.9733
|  |  |  | teplota | 23.4°C