## p3_gen
| Chyby | Rozsah | digity - range | reading
Teploměr
Voltmetr
Ampérmetr
| Cookbook: | [5 empty] | 10
1
2
10 mm
100 mm
|  |  |  | Měďená tyč | ∆T [°C] | U [V] | I [A] |  | u(P) | u(∆T) |  |  | \Delta | u | v metrech
|  |  |  | 0 | 5.5 | 0 | 0 |  |  |  | dCu (mm) | 10 | 0.02 | 0.011547
|  |  |  | 1 | 14.9 | 11.816 | 0.976 |  |  |  | ΔxCu (mm) | 100 | 0.02 | 0.011547 | 1.1547e-05
|  |  |  | 2 | 21.2 | 11.809 | 0.976 |  |  |  | SCu (mm2) | 78.5398 |  | 0.057735
|  |  |  | 3 | 24.6 | 11.808 | 0.975 |  |  |  | dAl (mm) | 10 | 0.02 | 0.011547
|  |  |  | 4 | 26.1 | 11.809 | 0.975 |  |  |  | ΔxAl (mm) | 100 | 0.02 | 0.011547 | 1.1547e-05
|  |  |  | 5 | 27.4 | 11.809 | 0.975 | dCu (mm) | 10 |  | SAl (mm2) | 78.5398 |  | 0.06
|  |  |  | 6 | 28.6 | 11.806 | 0.975 | ΔxCu (mm) | 100
|  |  |  | 7 | 29.3 | 11.807 | 0.976 | SCu (mm2) | 78.5398 |  |  |  |  | 1.1547e-05
|  |  |  | 8 | 30.3 | 11.805 | 0.975 | dAl (mm) | 10
|  |  |  | 9 | 31.3 | 11.806 | 0.975 | ΔxAl (mm) | 100
|  |  |  | 10 | 31.9 | 11.805 | 0.975 | SAl (mm2) | 78.5398 |  |  | variable | uncertainity
|  |  |  | 11 | 32 | 11.803 | 0.975 |  |  |  | U | 11.802 | 0.013
|  |  |  | 12 | 31.7 | 11.802 | 0.975 |  |  |  | I | 0.975 | 0.15
|  |  |  | 13 | 31.4 | 11.801 | 0.974 |  |  |  | Dx | 100 | 0.01
|  |  |  | 14 | 31.6 | 11.801 | 0.975 |  |  |  | S | 78.54 | 0.06
|  |  |  | 15 | 31.7 | 11.802 | 0.975 |  |  |  | DT | 31.7 | 0.29
16
17
18
19
20
21
22
23
|  |  |  | Hliníková tyč | ∆T (°C) | U (V) | I (A) | λ (WK-1m-1) | u(P) (W) | u(∆T) (°C)
|  |  |  | 0 | 10.4 | 0 | 0
|  |  |  | 1 | 25 | 11.784 | 1
|  |  |  | 2 | 38 | 11.784 | 0.999
|  |  |  | 3 | 43 | 11.784 | 0.999
|  |  |  | 4 | 48.2 | 11.784 | 0.999
|  |  |  | 5 | 52.2 | 11.783 | 0.998
|  |  |  | 6 | 55.1 | 11.783 | 0.998
|  |  |  | 7 | 57.6 | 11.782 | 0.998
|  |  |  | 8 | 59.5 | 11.782 | 0.997
|  |  |  | 9 | 61 | 11.781 | 0.997
|  |  |  | 10 | 62 | 11.78 | 0.997
|  |  |  | 11 | 63.3 | 11.78 | 0.997
|  |  |  | 12 | 64 | 11.78 | 0.997
|  |  |  | 13 | 64.8 | 11.78 | 0.997
|  |  |  | 14 | 65.9 | 11.779 | 0.997
|  |  |  | 15 | 66.4 | 11.779 | 0.996
|  |  |  | 16 | 67 | 11.779 | 0.996
|  |  |  | 17 | 67.4 | 11.779 | 0.996
|  |  |  | 18 | 68 | 11.778 | 0.996
|  |  |  | 19 | 68.4 | 11.778 | 0.996
|  |  |  | 20 | 68.8 | 11.778 | 0.996
|  |  |  | 21 | 68.9 | 11.778 | 0.996
|  |  |  | 22 | 69.2 | 11.778 | 0.996
|  |  |  | 23 | 69.3 | 11.778 | 0.995

## p3_tep_vodivost_Cu
dCu (mm) | 10 | dCu (m) | 0.01
ΔxCu (mm) | 100 | ΔxCu (m) | 0.1
SCu (mm2) | 78.5398 | SCu (m2) | 7.854e-05
Měďená tyč | ∆T [°C] | U [V] | I [A] | λ [WK-1m-1]
0 | 5.5 | 0 | 0 | 0
1 | 14.9 | 11.816 | 0.976 | 985.4717
2 | 21.2 | 11.809 | 0.976 | 692.2089
3 | 24.6 | 11.808 | 0.975 | 595.8761
4 | 26.1 | 11.809 | 0.975 | 561.6779
5 | 27.4 | 11.809 | 0.975 | 535.029
6 | 28.6 | 11.806 | 0.975 | 512.45
7 | 29.3 | 11.807 | 0.976 | 500.7626
8 | 30.3 | 11.805 | 0.975 | 483.6577
9 | 31.3 | 11.806 | 0.975 | 468.245
10 | 31.9 | 11.805 | 0.975 | 459.399
11 | 32 | 11.803 | 0.975 | 457.8858
12 | 31.7 | 11.802 | 0.975 | 462.1799
13 | 31.4 | 11.801 | 0.974 | 466.0776
14 | 31.6 | 11.801 | 0.975 | 463.6032
15 | 31.7 | 11.802 | 0.975 | 462.1799

## p3_tab_al
dAl (mm) | 10 |  | Hliníková tyč | ∆T (°C) | U (V) | I (A) | λ (WK-1m-1)
ΔxAl (mm) | 100 | 0.1 | 0 | 10.4 | 0 | 0 | 0
SAl (mm2) | 78.5398 | 7.854e-05 | 1 | 25 | 11.784 | 1 | 600.1542
|  |  | 2 | 38 | 11.784 | 0.999 | 394.4434
|  |  | 3 | 43 | 11.784 | 0.999 | 348.5779
|  |  | 4 | 48.2 | 11.784 | 0.999 | 310.972
|  |  | 5 | 52.2 | 11.783 | 0.998 | 286.831
|  |  | 6 | 55.1 | 11.783 | 0.998 | 271.7346 | S=pi*d^2/4
|  |  | 7 | 57.6 | 11.782 | 0.998 | 259.9185
|  |  | 8 | 59.5 | 11.782 | 0.997 | 251.3665
|  |  | 9 | 61 | 11.781 | 0.997 | 245.1645
|  |  | 10 | 62 | 11.78 | 0.997 | 241.1898
|  |  | 11 | 63.3 | 11.78 | 0.997 | 236.2364
|  |  | 12 | 64 | 11.78 | 0.997 | 233.6526
|  |  | 13 | 64.8 | 11.78 | 0.997 | 230.768
|  |  | 14 | 65.9 | 11.779 | 0.997 | 226.8968
|  |  | 15 | 66.4 | 11.779 | 0.996 | 224.9623
|  |  | 16 | 67 | 11.779 | 0.996 | 222.9477
|  |  | 17 | 67.4 | 11.779 | 0.996 | 221.6246
|  |  | 18 | 68 | 11.778 | 0.996 | 219.6504
|  |  | 19 | 68.4 | 11.778 | 0.996 | 218.3659
|  |  | 20 | 68.8 | 11.778 | 0.996 | 217.0964
|  |  | 21 | 68.9 | 11.778 | 0.996 | 216.7813
|  |  | 22 | 69.2 | 11.778 | 0.996 | 215.8415
|  |  | 23 | 69.3 | 11.778 | 0.995 | 215.3136

## p4
| t [s] | N [-] | A [Bq]
Pozadí | 300 | 106 | 0.35333
a) Měření absorbce beta záření (elektrony)
zářič 90Sr (aktivita 74 kBq)
Vybrat slabší vzorek:
| t [s] | N [-] | A [Bq]
nic | 10 | 1912 | 191.2
plexisklo 1 mm | 10 | 1176 | 117.6
plexisklo 2 mm | 10 | 752 | 75.2
plexisklo 5 mm | 10 | 68 | 6.8
hliník 1 mm | 10 | 562 | 56.2
hliník 2 mm | 10 | 115 | 11.5
hliník 2 mm | 60 | 627 | 10.45
pertinax (bakelit) 1 mm | 10 | 1083 | 108.3
pertinax (bakelit) 2 mm | 10 | 540 | 54
pertinax (bakelit) 2 mm | 60 | 3361 | 56.0167
pertinax (bakelit) 3 mm | 60 | 1448 | 24.1333 | c) Měření absorbce alfa-záření
zářič 241Am
b) Měření absorbce γ-záření
zářič 60Co (aktivita 74 kBq)
Vybrat silnější vzorek: | t [s] | N [-] | A [Bq]
Pozadí | 60 | 221 | 3.6833
Pozadí | 100 | 415 | 4.15
Olovo 10 mm | 60 | 164 | 2.7333
Olovo 20 mm | 100 | 84 | 0.84

## p5
teplota v místnosti ?
roteč měničů | x [m] | t [ms] | l [m] | v [m/ms] | v [m/s]
70 mm | 0.05 | 0.44 | 0.12207 | 0.27742 | 277.4217
| 0.1 | 0.654 | 0.2119 | 0.324 | 324.0003
| 0.2 | 1.2 | 0.40608 | 0.3384 | 338.399
| 0.3 | 1.76 | 0.60407 | 0.34322 | 343.2213
| 0.4 | 2.32 | 0.80306 | 0.34615 | 346.1451
| 0.5 | 2.9 | 1.0024 | 0.34567 | 345.6714
| 0.6 | 3.5 | 1.202 | 0.34344 | 343.44
| 0.7 | 4.05 | 1.4017 | 0.34611 | 346.1108
| 0.8 | 4.65 | 1.6015 | 0.34442 | 344.4152
| 0.9 | 5.2 | 1.8014 | 0.34642 | 346.4155
| 1 | 5.65 | 2.0012 | 0.3542 | 354.199
| 1.1 | 6.4 | 2.2011 | 0.34392 | 343.924
| 1.2 | 6.95 | 2.401 | 0.34547 | 345.4706
| 1.3 | 7.5 | 2.6009 | 0.34679 | 346.7923
|  |  |  | v(průměr)[m/s] | 338.9733
|  |  |  | teplota | 23.8°C+/-0.5°C
|  |  |  | v(čtverce) | 349

## p6-peltier
Peltier:
Votlmetr:
Ampérmetr | [8 empty] | U = 8.807 V
Peltier: | [8 empty] | I = 2.969 A
|  | Peltier jako termoelektrický generátor | [6 empty] | Peltier jako chladicí stroj |  |  |  | Peltier jako topicí stroj
|  | t (min) | U0 (V) | TH (°C) | TS (°C) | IK (A) | dT (°C) | PE | t (min) | TS (°C) | TH (°C) | dT | t (min) | TS (°C) | TH (°C) | dT
|  | 0 | -1.322 | 50.2 | 22.7 | -0.44 | 27.5 | 0.14542 | 0 |  |  | 0 | 0 | 21.2 | 21.2 | 0
|  | 1 | -1.125 | 46.4 | 22.9 | 0.384 | 23.5 | -0.108 | 1 | 17.2 | 27.8 | 10.6 | 1 | 18.2 | 30.4 | 12.2
|  | 2 | 1.057 | 44.4 | 22.7 | 0.36 | 21.7 | 0.09513 | 2 | 16.2 | 27.8 | 11.6 | 2 | 18.3 | 33.9 | 15.6
|  | 3 | 0.981 | 42.7 | 22.6 | 0.332 | 20.1 | 0.081423 | 3 | 15.3 | 27.7 | 12.4 | 3 | 18.5 | 35.9 | 17.4
|  | 4 | 0.916 | 41.3 | 22.6 | 0.312 | 18.7 | 0.071448 | 4 | 14.7 | 27.6 | 12.9 | 4 | 18.6 | 36.5 | 17.9
|  | 5 | 0.854 | 39.9 | 22.4 | 0.292 | 17.5 | 0.062342 | 5 | 13.9 | 27.6 | 13.7 | 5 | 18.8 | 38.4 | 19.6
|  | 6 | 0.802 | 38.8 | 22.4 | 0.281 | 16.4 | 0.056341 | 6 | 13.3 | 27.5 | 14.2 | 6 | 18.9 | 39.1 | 20.2
|  | 7 | 0.749 | 37.7 | 22.3 | 0.258 | 15.4 | 0.04831 | 7 | 12.6 | 27.5 | 14.9 | 7 | 19 | 40.4 | 21.4
|  | 8 | 0.705 | 36.4 | 22.4 | 0.25 | 14 | 0.044062 | 8 | 11.9 | 27.4 | 15.5 | 8 | 19.2 | 41.6 | 22.4
|  | 9 | 0.659 | 35.7 | 22.2 | 0.231 | 13.5 | 0.038057 | 9 | 11.2 | 27.4 | 16.2 | 9 | 19.3 | 42.7 | 23.4
|  | 10 | 0.62 | 34.8 | 22.2 | 0.214 | 12.6 | 0.03317 | 10 | 10.9 | 27.3 | 16.4 | 10 | 19.4 | 43.7 | 24.3
|  | 11 | 0.588 | 34.1 | 22.1 | 0.205 | 12 | 0.030135
|  | 12 | 0.546 | 33.2 | 22.1 | 0.195 | 11.1 | 0.026618
|  | 13 | 0.52 | 32.6 | 22.1 | 0.181 | 10.5 | 0.02353
|  | 14 | 0.49 | 31.9 | 21.9 | 0.175 | 10 | 0.021437
|  | 15 | 0.465 | 31.4 | 21.9 | 0.162 | 9.5 | 0.018833
|  | dT (°C) | U0 (V)
| 1 | 27.5 | -1.322 | 1
| 2 | 23.5 | -1.125 | 1
| 3 | 21.7 | 1.057 | 1
| 4 | 20.1 | 0.981 | 1
| 5 | 18.7 | 0.916 | 1
| 6 | 17.5 | 0.854 | 1
| 7 | 16.4 | 0.802 | 1
| 8 | 15.4 | 0.749 | 1
| 9 | 14 | 0.705 | 1
| 10 | 13.5 | 0.659 | 1
| 11 | 12.6 | 0.62 | 1
| 12 | 12 | 0.588 | 1
| 13 | 11.1 | 0.546 | 1
| 14 | 10.5 | 0.52 | 1
| 15 | 10 | 0.49 | 1
| 16 | 9.5 | 0.465 | 1

## p7-fraunhofer
1.16
1.7
|  | mřížka konstanta (mm) od středu doleva |  |  | mříž konst | vzdálenost mřížky od stínítka: | fí í | sin fí í | b * sin fí m
červený laser |  | 0.025 | 0.024 | 0.024 | 0.020857 | 0.825 | 0.025276 | 0.025273 | 0.00052713
zelený laser |  | 0.011 | 0.012 | 0.012 | 0.01 | 0.5 | 0.021996 | 0.021995 | 2.4194e-07
modrý laser |  | 0.011 | 0.011 | 0.011 | 0.0094286 | 0.585 | 0.018801 | 0.0188 | 2.068e-07
|  | a0 | a1 | a2 | y1 | l | fí í | sin fí í | lambda
| modrý | 0.2 | 1.2 | 1.3 | 0.6 | 58.5 | 0.010256 | 0.010256 | 0.012307
(mm) | nast. Štěr | a0 | a1 | a2 | l
červený | 0.07 | 15 | 17 | 25 | 742
| 0.15 | 5 | 7 | 0.9 | 742
zelený | 0.09 | 8 | 9 | 13 | 742
modrý